## 土壤干物质和水分测定 重量法HJ613-2011
轮次 | 题目 | 选项A | 选项B | 选项C | 选项D | 答案
1 | 根据HJ 613-2011标准，测定土壤干物质和水分时，常规的烘干温度是多少？ | 100℃ | (105±5)℃ | 110℃ | (100±5)℃ | B
2 | HJ 613-2011标准中规定的分析天平精度至少应为多少？ | 0.1g | 0.001g | 0.01g | 1g | C
3 | 根据HJ 613-2011，风干土壤试样制备时，应过多少孔径的筛？ | 1mm | 2mm | 0.25mm | 5mm | B
4 | “恒重”是指样品烘干后，再以多少时间间隔烘干并冷却称重，前后差值不超过0.1%？ | 1h | 2h | 4h | 6h | C
5 | 测定风干土壤试样时，建议称取的样品量为多少？ | 5~10g | 10~15g | 20~30g | 30~40g | B
6 | 测定新鲜土壤试样时，建议称取的样品量为多少？ | 10~20g | 20~30g | 30~40g | 50g以上 | C
7 | 对于有机质含量≥10%的土壤样品（如泥炭土），干燥温度应改为多少？ | 40℃ | 50℃ | 60℃ | 80℃ | B
8 | 土壤样品烘干后，应置于干燥器中冷却至少多少分钟后称重？ | 15 min | 30 min | 45 min | 60 min | C
9 | 根据HJ 613-2011，土壤水分含量是基于什么质量计算的？ | 湿土质量 | 风干土质量 | 干物质质量 | 取样总质量 | C
10 | 测定风干土壤样品，当干物质含量≥96%时，两次测定结果之差的绝对值应满足什么要求？ | ≤0.1% | ≤0.2% | ≤0.5% | ≤1.0% | B
11 | 测定新鲜土壤样品，当水分含量≤30%时，两次测定结果之差的绝对值应满足什么要求？ | ≤0.5% | ≤1.0% | ≤1.5% | ≤2.0% | C
12 | 实验中使用的干燥器内应装有什么物质？ | 无水氯化钙 | 浓硫酸 | 无水变色硅胶 | 活性炭 | C
13 | 在制备风干土壤试样时，环境温度不应超过多少？ | 25℃ | 30℃ | 35℃ | 40℃ | D
14 | 测定前，具盖容器和盖子需要在(105±5)℃下烘干多长时间？ | 0.5h | 1h | 2h | 4h | B
15 | 如果样品中含有下列哪种物质，本方法不能准确测定其水分含量？ | 沙砾 | 粘土矿物 | 挥发性有机物质 | 碳酸钙 | C
16 | 一般情况下，大部分土壤的干燥时间约为多少？ | 4~8h | 8~12h | 12~16h | 16~24h | D
17 | 关于土壤中石膏的处理，下列说法正确的是？ | 石膏在105℃干燥时性质稳定 | 石膏在105℃干燥时会损失结晶水 | 必须先剔除石膏 | 石膏不影响水分测定 | B
18 | 关于土壤水分含量的计算结果，下列说法正确的是？ | 不可能超过100% | 最大为100% | 可能超过100% | 恒小于100% | C
19 | 测定新鲜土壤时，如果水分含量≥30%，两次测定结果的相对偏差应控制在多少以内？ | 1% | 2% | 5% | 10% | C
20 | 制备新鲜土壤试样时，应去除直径大于多少的石块和树枝？ | 1mm | 2mm | 5mm | 10mm | B